## Локальная смета
УТВЕРЖДАЮ:
Директор МУП «Жилкомсервис»
_____________________О.Н. Наумчик
"____" февраля 2017 г.
Создание АИИС КУЭ по многоквартирным домам
(наименование стройки)
ЛОКАЛЬНЫЙ СМЕТНЫЙ РАСЧЕТ № 3
(локальная смета)
|  | на | Создание АИИС КУЭ (ИП-2018-2022/2)
(наименование работ и затрат, наименование объекта)
Основание:
|  |  | Сметная стоимость _______________________________________________________________________________________________ | [5 empty] | 37.463 |  | тыс. руб.
|  |  | монтажных работ _______________________________________________________________________________________________ | [5 empty] | 19.727 |  | тыс. руб.
|  |  | прочих _______________________________________________________________________________________________ | [5 empty] | 0.334 |  | тыс. руб.
|  |  | оборудования _______________________________________________________________________________________________ | [5 empty] | 11.377 |  | тыс. руб.
|  |  | Средства на оплату труда _______________________________________________________________________________________________ | [5 empty] | 7.234 |  | тыс. руб.
|  |  | Сметная трудоемкость _______________________________________________________________________________________________ | [5 empty] | 50.58 |  | чел.час
Составлен(а) в текущих ценах по состоянию на 4 квартал 2016 г.
№ пп | Обоснование | Наименование | Ед. изм. | Кол. | Стоимость единицы, руб. |  |  |  | Общая стоимость, руб. |  |  |  | Т/з осн. раб.на ед. | Т/з осн. раб. Всего | Т/з мех. на ед. | Т/з мех. Всего
[5 empty] | Всего | В том числе |  |  | Всего | В том числе
[6 empty] | Осн.З/п | Эк.Маш | З/пМех |  | Осн.З/п | Эк.Маш | З/пМех
1 | 2 | 3 | 4 | 5 | 6 | 7 | 8 | 9 | 10 | 11 | 12 | 13 | 14 | 15 | 16 | 17
Раздел 1. Работы
1 | ТЕРм08-03-600-02 | Счетчики, устанавливаемые на готовом основании: трехфазные | 1 шт. | 1 | 14,13 | 9,92 | 3,68 | 0,15 | 14,13 | 9,92 | 3,68 | 0,15 | 0,87 | 0,87 | 0,01 | 0,01
2 | ТЕРм08-01-053-01 | Трансформатор тока, напряжение, кВ, до: 10 | 1 шт. | 3 | 57,18 | 26,90 | 17,49 | 0,85 | 171,54 | 80,70 | 52,47 | 2,55 | 2,43 | 7,29 | 0,06 | 0,18
3 | ТЕРм08-02-398-01 | Провод в лотках, сечение, мм2, до: 6 | 100 м | 0,05 | 109,62 | 18,18 | 35,60 | 12,04 | 5,48 | 0,91 | 1,78 | 0,60 | 1,68 | 0,08 | 0,81 | 0,04
4 | ТЕРм10-04-030-04 | Дополнительная установка деталей на пультах и панелях. Колодка клеммная на 20 клемм | 1 шт. | 1 | 22,75 | 9,39 |  |  | 22,75 | 9,39 |  |  | 1 | 1
5 | ТЕРп01-11-024-01 | Фазировка электрической линии или трансформатора с сетью напряжением, кВ: до 1 | 1 фазировка | 1 | 14,73 | 14,73 |  |  | 14,73 | 14,73 |  |  | 1 | 1
6 | ТЕРм10-02-041-03 | Электрическая проверка и настройка центрального управляющего устройства. Канал ввода-вывода информации | 1 канал | 1 | 234,94 | 230,33 |  |  | 234,94 | 230,33 |  |  | 15,5 | 15,5
7 | ТЕРм08-03-526-02 | Выключатели установочные автоматические (автоматы) или неавтоматические. Автомат одно-, двух-, трехполюсный, устанавливаемый на конструкции на стене или колонне, на ток, А, до: 100 | 1 шт. | 1 | 291,71 | 25,38 | 5,90 | 0,15 | 291,71 | 25,38 | 5,90 | 0,15 | 2,32 | 2,32 | 0,01 | 0,01
8 | ТЕРм08-03-526-02 | Выключатели установочные автоматические (автоматы) или неавтоматические. Автомат одно-, двух-, трехполюсный, устанавливаемый на конструкции на стене или колонне, на ток, А, до: 100 | 1 шт. | 1 | 291,71 | 25,38 | 5,90 | 0,15 | 291,71 | 25,38 | 5,90 | 0,15 | 2,32 | 2,32 | 0,01 | 0,01
9 | ТЕРм11-04-004-01 | Устройство УСПД | 1 шт. | 1 | 273,26 | 107,87 | 137,29 | 6,39 | 273,26 | 107,87 | 137,29 | 6,39 | 10,1 | 10,1 | 0,43 | 0,43
10 | ТЕРм11-04-004-01 | GSM модем | 1 шт. | 1 | 273,26 | 107,87 | 137,29 | 6,39 | 273,26 | 107,87 | 137,29 | 6,39 | 10,1 | 10,1 | 0,43 | 0,43
Раздел 2. Оборудование
11 | Прайс-лист | Счетчик трехфазный Тип С | шт. | 1 | 2802,96 |  |  |  | 2802,96
12 | Прайс-лист | Трансформатор тока | шт. | 3 | 289,19 |  |  |  | 867,57
13 | Прайс-лист | Кабель КВВГнг 14х2,5мм2 | м | 5 | 146,33 |  |  |  | 731,65
14 | Прайс-лист | Клемная колодка | шт. | 1 | 200,00 |  |  |  | 200,00
15 | Прайс-лист | Модем GSM/GPRS | шт. | 1 | 3950,21 |  |  |  | 3950,21
16 | Прайс-лист | Автоматический выключатель ВА-47-29-4Р 63А,х-ка С | шт. | 1 | 1118,00 |  |  |  | 1118,00
17 | Прайс-лист | Антена магнитная | шт. | 1 | 239,40 |  |  |  | 239,40
18 | Прайс-лист | Блок питания | шт. | 1 | 478,81 |  |  |  | 478,81
19 | Прайс-лист | Контактор КМИ | шт. | 1 | 216,79 |  |  |  | 216,79
Итого прямые затраты по смете с учетом индексов, в текущих ценах | [8 empty] | 22407,51 | 7045,99 | 1629,04 | 188,45 |  | 50,58 |  | 1,11
Итоги по смете: | [17 empty] | 3622,02
Итого Монтажные работы | [8 empty] | 13614.9062 |  |  |  |  | 49,58 |  | 1,11
Итого Оборудование | [8 empty] | 11376,61
Итого Прочие затраты | [8 empty] | 333,86 |  |  |  |  | 1
Итого | [8 empty] | #VALUE! |  |  |  |  | 50,58 |  | 1,11
В том числе:
Материалы | [8 empty] | 2355,87
Машины и механизмы | [8 empty] | 1629,04
ФОТ | [8 empty] | 7234,44
Оборудование | [8 empty] | 11376,61 | [7 empty] | #VALUE!
Итого Монтажные работы для расчета лимитированных затрат | [8 empty] | 13614.9062 | [7 empty] | #REF!
Средства на покрытие затрат строительных организаций по добровольному страхованию строительных рисков 1%(СМР+ОБ) | [8 empty] | 311,03
Итого | [8 empty] | #VALUE!
Итого с оборудованием (11 376,61) и прочими затратами (333,86) | [8 empty] | #VALUE! | [7 empty] | #VALUE! | #VALUE!
НДС 18% | [8 empty] | #VALUE!
ВСЕГО по смете | [8 empty] | #VALUE! |  |  |  |  | 50,58 |  | 1,11
Коэффициент тендерного снижения | [8 empty] | 0.7
С учетом коэффициента тендерного снижения | [8 empty] | #VALUE!